## Sheet1
郑州大学第五附属医院门诊部门诊大厅及社区卫生服务中心电子屏采购项目采购清单
序号 | 电子屏类型 | 安装楼宇 | 安装地点 | 数量 | 电子屏尺寸 （不含框体） | 技术参数
1 | 室内LED显示屏（P2） | 门诊大厅 | 门诊大厅东侧体重管理中心 门诊大厅西侧药房 | 2套 | 4.16m*1.6m 1.28m*2.4m | LED单元板 | 1、★像素点间距：≤2.0mm 2、像素密度：≥250000 Dots/m2 3、单元板分辨率：≥12800 Dots 4、显示效果：4K超清显示、色温均匀性好、亮度均匀性好，对比度高、色域广 5、驱动方式：恒流驱动 6、供电方式：支持电源均流DC4.2V～DC5V，供电支持电源双输出电压DC2.8V/DC3.8V 7、▲整屏平整度：≤0.04mm 8、模组平整度：≤0.03mm 9、拼接缝：≤0.03mm 10、▲白平衡亮度：≥600Cd/m² 11、亮度均匀性：≥99% 12、色度均匀性：±0.001Cx、Cy内 13、▲色温：800-18000K 14、▲水平视角：≥170° 15、▲垂直视角：≥170° 16、▲对比度：≥8000：1 17、★刷新率：≥3840Hz 18、像素失控率：<1/100000 19、发光点中心偏距：＜0.8% 20、峰值功耗：≤300W/m² 21、平均功耗：≤120W/m² 22、最大电流：≤5A 23、电流增益：电流增益调节范围：1%～199%，电流增益调节级别≥8位 24、▲具有列下消隐功能、倍频刷新率提升2/4/8倍、低灰偏色改善 25、▲色温为6500K时，100%、75%、50%、25%四档电平白场调节色温误差≤200K 26、▲PCB板材采用玻璃化温度≥150℃的覆铜板；PCB板采用FR-4材质，电路采用多层设计，符合CQC13-471301-2018国家标准" 27、▲每个灯芯的波长误差值在±1nm以内，每个灯芯的亮度误差在5%以内 28、▲具有H2S宽动态处理技术，解决主控机二次重复播放时的衰减等现象 29、▲屏幕表面光反射率：照度=10Lux/5600K条件下， 显示屏屏幕表面光反射率 （单位面积反射亮度）＜3.0cd/m² 30、绝缘电阻：在器具输入插座端或者电源引入端子与外壳裸露金属部件之间的绝缘电阻在正常大气条件下应≥100MΩ，湿热条件下应≥2MΩ 31、抗拉强度：≥230Mpa 32、屈服强度：≥170Mpa 33、▲灰度等级：采用14bit技术 34、▲采用EPWM 灰阶控制技术提升低灰视觉效果，100%亮度时，14bit灰度；70%亮度，14bit灰度；50%亮度，14bit灰度；20%亮度，12bit灰度，显示画面无单列或单行像素失控现象；支持0-100%亮度时，8-14bits灰度自定义设置 35、支持鬼影消除、首行暗亮消除、低灰偏色补偿、低灰均匀性、低灰横条纹消除、慢速开启、十字架消除、去坏点、毛毛虫消除、余辉消除、亮度缓慢变亮功能 36、抗电强度：在器具输入插座端与屏正面之间施加试验电压3kv/50Hz，保持1min，不应出现飞弧和击穿现象 37、LED显示屏图像质量主观评价优、支持4K超清技术、HDR高动态光照渲染技术；符合LED显示屏绿色健康分级认证技术 38、具有多点测温系统、通讯检测、电源检测、可实现远程监督控制，对可能发生的潜在故障记录日志，并向操作员发出警报信息 39、▲具有单点亮度校正，校正后亮度损失≤8%；具有颜色校正功能，具有灰度校正，支持模组校正，具有校正数据存储及自动回读功能 40、可实现LED单点检测，通讯检测、温度检测、电源检测、温度监控等功能。
[6 empty] | 接收卡 | 集成HUB75接口，无需再配转接板，更方便，成本更低 •减少接插连接件，减少故障点，故障率更低 •支持常规芯片实现高刷新、高灰度、高亮度 •支持市场主流常规芯片、PWM芯片、士兰芯片 •全新灰度引擎，低灰度表现更佳 •可消除单元板设计引起的某行偏暗、低灰偏红、鬼影等细节问题 •支持高精度的色度、亮度一体化逐点校正 •支持静态到128扫之间的任意扫描类型 •支持灵活抽点、抽行抽列、数据组偏移 •单卡支持24组RGB信号输出 •支持箱体标定标序 •支持超大带载面积 •支持DC 3.8V~5.5V超宽工作电压
|  | 中医楼A座 | 国医堂 | 1套 | 3.2m*1.28m | 电源 | 工作温度 -25℃-+70℃ 低温启动特性 @-40℃ -25℃，220Vac 输入,热机 5 分钟，带载 40A， 可以启动储存温度 -40℃-85℃ 工作湿度 20%RH-90%RH 储存湿度 10%RH-95%RH 散热方式 自然对流散热，需紧贴客户金属机箱外壳散热 大气压 70-106KPa 可用最高海拔高度 Altitude 3000m 物理尺寸 长 192±1mm*宽 82±1mm*高 30±1mm重量 0.36kg 输入端子 9.5mm-5P pitch terminal, L N FG 输出端子 9.5mm-6P pitch terminal, V+ V+ V+ V- V- V 短路保护 可长期短路，消除短路后自动恢复工作过流保护 48~76A 故障消除后自动恢复工作 额定输出电压 V1:+4.5Vdc 额定输出电流范围 0～40.0A 稳压精度 ±2% 负载调整率 ±2% 电压过冲 <5.0% 启动时间 3Sec. 纹波噪声 <200mV 容性负载至少 5000uF
[6 empty] | 屏体线材 | 屏体内部电源线、排线、网线等线材
|  | 福华北街社区卫生服务中心 | 福华北街门诊大厅 | 1套 | 2.88m*1.6m | 控制软件 | 用于 LED 显示屏控制和播放的专业软件。该软件功能丰富、性能优越，兼具良好 的操作界面，易学易用。支持视频、音频、图像、文字、Flash、Gif 等形式的媒体文件播放;支持 Microsoft office 的 Word、Excel、PPT 显示
[6 empty] | 专业主控 | 专业级LED显示屏控制设备，具备强大的视频信号接入和处理能力，最大可接入1920X1080像素的高清数字信号，支持多种类型高清数字接口，多路信号间灵活切换，支持视频源任意缩放和裁剪。支持红外遥控OSD 菜单控制，支持U盘播放功能，可通过U-DISK接口播放U盘内的图片和视频。 •最大1920X1080@60Hz 输入分辨率 • 5路信号输入:2XHDMI1.4，1XDVI，1XVGA，1XCVBS •1路U盘输入 •最大带载260万像素 •最宽3840像素点或最高2000像素点4路千兆网口输出 •1路独立音频输入,1路独立音频输出 •支持HDMI、UDISK音频解析输出 •支持对视频信号任意切换，裁剪，缩放 •支持画面调整:对比度、饱和度、色度、亮度补偿，锐度调整 •支持有限转完全功能 •支持发送/回读校正系数，高级修缝 •支持HDCP1.4高带宽数字内容保护技术 •支持精确颜色管理，可调节显示屏色域，需对应型号接收卡支持支持亮度和色温调节，支持精确色温 •支持低亮高灰，可有效保持低亮度下灰阶的完整显示 •支持16个场景保存和调用 •支持U盘播放 •支持OSD控制,红外遥控器控制(选配) •RS232协议控制
[6 empty] | 钢结构 | 屏体含边框尺寸为： 采用国标钢材，符合国家标准
[6 empty] | 配电柜 | 1，分步启动过流﹑过欠压保护；具有防腐、防锈、防尘的功能 2，具有一键开启/关闭功能, 远程定时开关和无人值守功能 3，电气防护具有过流、短路、断路、过载等保护措施 4，输出9路32A/D型空开 4，箱体尺寸;500*400*160 双开门 5，可以一天设置8组时间段开关电源 6，分路延时启动/关闭功能
2 | 广告机 | 1、大石桥社区卫生服务中心 2、侯寨分院 3、福华北街社区卫生服务中心 4、福华街社区卫生服务中心 |  | 4套 | 75寸 |  | 1.尺寸:75寸； 2.面板类型:LED液晶屏(A规), 3.分辨率:3840x2160,亮度(typ)/(min):400cd/m"(typ.)； 4.对比率:3500:1(typ.),响应时间:8ms(typ.)； 5.视角:178度(H)/178度(V)； 6.具有3C、节能认证证书。需提供证书复印件加盖制造商公章； 8.支持定点、定时、分屏、联网发布，可提前设置日周月季年的内容，每天自动播放以满足不同客户需求； 9.支持远程定时自动开关机、重启，远程开关、信号切换、声音大小控制。多媒体格式支持图片、视频、文本、字幕、网址、音频、日期、时钟、星期、混播、天气、新闻、汇率、航班信息、PDF、FLASH、PPI、WORD、RSS等多种媒体格式； 10.支持一键制作节目单功能，制作节目单简洁。
3 | 室外LED显示屏（P5） | 门诊楼 | 门诊楼外东侧花坛 | 1套 | 4.8m*2.72m | LED单元板 | 1、★像素点间距：≤5mm 2、像素密度：≥40000 Dots/m2 3、单元板分辨率：≥2048 Dots 4、显示效果：4K超清显示、色温均匀性好、亮度均匀性好，对比度高、色域广 5、驱动方式：恒流驱动 6、供电方式：支持电源均流DC4.2V～DC5V，供电支持电源双输出电压DC2.8V/DC3.8V 7、▲整屏平整度：≤0.05mm 8、模组平整度：≤0.03mm 9、拼接缝：≤0.03mm 10、▲白平衡亮度：≥5000Cd/m² 11、▲亮度均匀性：≥98% 12、色度均匀性：±0.001Cx、Cy内 13、▲色温：800-18000K 14、▲水平视角：≥160° 15、▲垂直视角：≥160° 16、▲对比度：≥8000：1 17、★刷新率：≥3840Hz 18、像素失控率：<1/100000 19、发光点中心偏距：＜0.8% 20、▲峰值功耗：≤600W/m² 21、▲平均功耗：≤200W/m² 22、最大电流：≤5A 23、电流增益：电流增益调节范围：1%～199%，电流增益调节级别≥8位 24、▲具有列下消隐功能、倍频刷新率提升2/4/8倍、低灰偏色改善 25、▲色温为6500K时，100%、75%、50%、25%四档电平白场调节色温误差≤200K 26、▲PCB板材采用玻璃化温度≥150℃的覆铜板；PCB板采用FR-4材质，电路采用多层设计，符合CQC13-471301-2018国家标准" 27、▲每个灯芯的波长误差值在±1nm以内，每个灯芯的亮度误差在5%以内 28、▲具有H2S宽动态处理技术，解决主控机二次重复播放时的衰减等现象 29、▲屏幕表面光反射率：照度=10Lux/5600K条件下， 显示屏屏幕表面光反射率 （单位面积反射亮度）＜3.0cd/m² 30、绝缘电阻：在器具输入插座端或者电源引入端子与外壳裸露金属部件之间的绝缘电阻在正常大气条件下应≥100MΩ，湿热条件下应≥2MΩ 31、抗拉强度：≥230Mpa 32、屈服强度：≥170Mpa 33、▲灰度等级：采用14bit技术 34、▲采用EPWM 灰阶控制技术提升低灰视觉效果，100%亮度时，14bit灰度；70%亮度，14bit灰度；50%亮度，14bit灰度；20%亮度，12bit灰度，显示画面无单列或单行像素失控现象；支持0-100%亮度时，8-14bits灰度自定义设置。 35、支持鬼影消除、首行暗亮消除、低灰偏色补偿、低灰均匀性、低灰横条纹消除、慢速开启、十字架消除、去坏点、毛毛虫消除、余辉消除、亮度缓慢变亮功能 36、抗电强度：在器具输入插座端与屏正面之间施加试验电压3kv/50Hz，保持1min，不应出现飞弧和击穿现象 37、LED显示屏图像质量主观评价优、支持4K超清技术、HDR高动态光照渲染技术；符合LED显示屏绿色健康分级认证技术 38、具有多点测温系统、通讯检测、电源检测、可实现远程监督控制，对可能发生的潜在故障记录日志，并向操作员发出警报信息 39、▲具有单点亮度校正，校正后亮度损失≤8%；具有颜色校正功能，具有灰度校正，支持模组校正，具有校正数据存储及自动回读功能 40、可实现LED单点检测，通讯检测、温度检测、电源检测、温度监控等功能。
[6 empty] | 接收卡 | 集成HUB75，无需再配转接板； 减少接插连接件，减少故障点，故障率更低； 支持常规芯片实现高刷新、高灰度、高亮度； 全新灰度引擎，低灰度表现更佳； 细节处理更完美，可消除单元板设计引起的某行偏暗、低灰偏红、鬼影等问题； 支持高精度的色度、亮度一体化逐点校正； 支持所有常规芯片、PWM芯片和灯饰芯片； 支持静态屏、2~64扫之间的任意扫描类型； 支持任意抽点，支持数据偏移，可轻松实现各种异型屏、球形屏、创意显示屏； 单卡支持16组RGB信号输出； 支持超大带载面积； 支持DC 3.3V~6V超宽工作电压
[6 empty] | 电源 | 工作温度 -30℃-+60℃ 带载 40A 工作湿度 10%RH-50%RH 储存湿度 10%RH-90%RH 自然冷却 大气压 80-106KPa 可用最高海拔高度 Altitude 2000m 物理尺寸 长 190±1mm*宽 82±1mm*高 30±1mm 重量 0.47kg 短路保护 可长期短路，消除短路后自动恢复工作 过流保护 48~60A 故障消除后自动恢复工作 额定输出电压 V1:+4.5Vdc 额定输出电流范围 0～40.0A 稳压精度 ±2% 负载调整率 ±1%
[6 empty] | 控制软件 | 用于 LED 显示屏控制和播放的专业软件。该软件功能丰富、性能优越，兼具良好 的操作界面，易学易用。支持视频、音频、图像、文字、Flash、Gif 等形式的媒体文件播放;支持 Microsoft office 的 Word、Excel、PPT 显示
[6 empty] | 专业主控 | 专业级LED显示屏控制设备，具备强大的视频信号接入和处理能力，最大可接入1920X1080像素的高清数字信号，支持多种类型高清数字接口，多路信号间灵活切换，支持视频源任意缩放和裁剪。支持红外遥控OSD 菜单控制，支持U盘播放功能，可通过U-DISK接口播放U盘内的图片和视频。 •最大1920X1080@60Hz 输入分辨率 •5路信号输入:2XHDMI1.4，1XDVI，1XVGA，1XCVBS •1路U盘输入 •最大带载130万像素 •最宽3840像素点或最高2000像素点2路千兆网口输出 •1路独立音频输入,1路独立音频输出 •支持HDMI、UDISK音频解析输出 •支持对视频信号任意切换，裁剪，缩放 •支持画面调整:对比度、饱和度、色度、亮度补偿，锐度调整 •支持有限转完全功能 •支持发送/回读校正系数，高级修缝 •支持HDCP1.4高带宽数字内容保护技术 •支持精确颜色管理，可调节显示屏色域，需对应型号接收卡支持支持亮度和色温调节，支持精确色温 •支持低亮高灰，可有效保持低亮度下灰阶的完整显示 •支持16个场景保存和调用 •支持U盘播放 •RS232协议控制
[6 empty] | 钢结构 | 屏体含边框尺寸为： 采用国标钢材，符合国家标准